## Para AD 600
DISEÑO DE LOSA CON PLACA COLABORANTE
ó LOSA COMPUESTA | [5 empty] | TABLA Nº 01: CARACTERISTICAS TECNICAS DE PLACA COLABORANTE: AD - 600 |  |  |  |  | TABLA Nº02: Sobrecargas Admisibles (Kg/m2) con concreto f'c=210 Kg/cm2
PLACA COLABORANTE ACERO DECK: AD - 600 | [10 empty] | Calibre | L: Luz Libre | t = Espesor de la Losa
[6 empty] | PLACA COLABORANTE AD-600 |  |  |  |  | Gage | m | 11 | 12 | 13 | 14 | 15 | 16
[12 empty] | 1.5 | 2000 | 2000 | 2000 | 2000 | 2000 | 2000
[6 empty] | Calibre. (Gage) | Nº20 | Nº22 | Nº18 |  |  | 1.75 | 2000 | 2000 | 2000 | 2000 | 2000 | 2000
[6 empty] | Espesor | 0.90 mm | 0.75 mm | 1.20 mm |  |  | 2 | 1650 | 1911 | 2000 | 2000 | 2000 | 2000
[6 empty] | Peralte | 60 mm |  |  |  |  | 2.25 | 1243 | 1445 | 1647 | 1849 | 2000 | 2000
[6 empty] | Ancho total | 920 mm |  |  |  |  | 2.5 | 952 | 1112 | 1272 | 1432 | 1592 | 1753
[6 empty] | Ancho útil | 900 mm |  |  |  |  | 2.75 | 689 | 865 | 995 | 1124 | 1253 | 1382
[6 empty] | Acabado | galvanizado |  |  |  | 22 | 3 | 487 | 661 | 784 | 889 | 995 | 1101
[6 empty] | Longitud | A medida |  |  |  |  | 3.25 | 364 | 475 | 619 | 707 | 794 | 882
[12 empty] | 3.5 | 254 | 338 | 465 | 562 | 638 | 708
Parámetros de lámina Acero-Deck: AD 600. (De Tabla Nº 01) | [11 empty] | 3.75 | 172 | 236 | 334 | 445 | 506 | 568
Gage = | 20 |  |  |  |  | PROPIEDADES DE LA SECCIÓN DE ACERO: AD-600 | [5 empty] | 4 | - | 157 | 234 | 329 | 401 | 453
e = | 0.09 | cm | : Espesor de la lámina | [8 empty] | 4.25 | - | - | 156 | 231 | 314 | 358
ltsd = | 111.68 | cm | : Longuitud de la plancha / por el el Ancho Total |  |  | Calibre | Wssd | I | Ssup | Sinf |  | 4.5 | - | - | - | 154 | 228 | 278
[6 empty] | (gage) | (kg/m2) | (cm4/m) | (cm3/m) | (cm3/m) |  | 1.5 | 2000 | 2000 | 2000 | 2000 | 2000 | 2000
Assd = | 10.0512 | cm2 | : Área de acero de la lamina de Acero-Deck |  |  | 22 | 9.12 | 59.74 | 18.32 | 23.3 |  | 1.75 | 2000 | 2000 | 2000 | 2000 | 2000 | 2000
Isd = | 70.73 | cm4 | : Inercia |  |  | 20 | 10.88 | 70.73 | 21.73 | 27.68 |  | 2 | 1962 | 2000 | 2000 | 2000 | 2000 | 2000
Spsd = | 21.73 | cm3 | : Módulo de Sección Superior | [8 empty] | 2.25 | 1489 | 1731 | 1974 | 2000 | 2000 | 2000
Snsd = | 27.68 | cm3 | : Módulo de Sección Inferior | [8 empty] | 2.5 | 1035 | 1344 | 1537 | 1730 | 1923
Wssd = | 10.88 | kgf/m | : Peso por unidad de longitud de la lámina de acero |  |  | PROPIEDADES DEL CONCRETO (f’c = 210 kg/cm2) : AD-600 | [5 empty] | 2.75 | 731 | 1025 | 1213 | 1369 | 1526 | 1682
Es = | 2000000 | kgf/cm2 | : Modulo de Elasticidad del acero | [7 empty] | 20 | 3 | 520 | 741 | 967 | 1095 | 1224 | 1353
W1= | 100 | kg/m2 | : Peso por cielo raso |  |  | Altura de losa | Volumen de Concreto | Carga Muerta | Aconsd |  |  | 3.25 | 368 | 537 | 716 | 882 | 989 | 1096
W2 = | 100 | kg/m3 | : peso por tabiqueria |  |  | t (cm) | M3/m2 | Kg/m2 | M2/m |  |  | 3.5 | 277 | 388 | 526 | 694 | 803 | 892
t = | 11 | cm |  |  |  | 11 | 0.074 | 177.6 | 0.074 |  |  | 3.75 | 190 | 276 | 384 | 516 | 652 | 728
Aconsd = | 0.074 | m2/m | : Area del concreto, De Tabla Nº02 |  |  | 12 | 0.084 | 201.6 | 0.084 |  |  | 4 | - | 190 | 274 | 379 | 505 | 594
f'c = | 210 | kg/cm2 | : Resistencia del concreto a la compresión |  |  | 13 | 0.094 | 225.6 | 0.094 |  |  | 4.25 | - | - | 189 | 273 | 374 | 482
γcon = | 2400 | kg/m3 | : Peso especifico del concreto |  |  | 14 | 0.104 | 249.6 | 0.104 |  |  | 4.5 | - | - | - | 189 | 270 | 367
Wl = | 1217 | kg/m | : Carga Viva | (De Tabla Nº02 para Luz Libre de Ld = 2.40m) |  | 16 | 0.124 | 297.6 | 0.124
|  |  | ( Se obtiene interpolando) |  |  | 15 | 0.114 | 273.6 | 0.114 |  | Fuente: Manual Técnico para el Uso de Placas Colaborantes, para Losas de Entrepisos
Peso Propio de la Losa: | [10 empty] | Acero - Deck
Wconsd = | Aconsd x (γcon) |  | : Peso de concreto por unidad de longitud (kgf/m).
Wconsd = | 177.6 | kg/m | : Carga Muerta |  | (de Tabla Nº02)
Fuente: Manual Técnico para el Uso de Placas Colaborantes, para Losas de Entrepisos
Wdsd = | Wconsd + Wssd + W1 + W2 |  |  | : Carga muerta por unidad de longitud (kgf/m). |  | Acero - Deck
Wdsd = | 388.48 | kg/m
1.- DETERMINACIÓN DE LA DEFLEXIÓN DE LA LÁMINA ACERO-DECK, ACTUANDO COMO ENCOFRADO.
1.1- Cálculo de la deformación admisible: δadm
ó 1.9cm (el valor que sea menor)
Lsd = | 2.4 | m | Luz libre de la losa
δadm = | 1.3333 | cm
1.2.- Deformación Calculada: δcal
Condición de tres ó más tramos
b : | 100 | cm | Ancho de análisis
δcal = | 0.62868 | cm
Verificar :
| 0.62868 | ≤ | 1.3333 | Ok
2. ESFUERZOS DE TRACCIÓN POR FLEXIÓN EN EL SISTEMA NO COMPUESTO:
Datos:
Psd = | 75 | Kgf
Wwsd = | 100 | Kgf
fy = | 4200 | Kgf/cm2
Para tres tramos:
2.1. Cálculo de Momentos
El mayor de:
Msd+ = | Momento positivo en la lámina no compuesta (kgf-m)
Msd+ = | 246.3386 | Kg-m
ó
Msd+ = | 270.1099 | Kg-m | Ok
y
Msd- = | Momento negativo en la lámina no compuesta (kgf-m)
Msd- = | 329.1964 | Kg-m | Ok
2.2. Cálculo de Esfuerzos
f+ = | Esfuerzo positivo en la lámina (kgf/cm2)
f+ = | 1243.0276 | kgf/cm2
f- = | Esfuerzo negativo en la lámina (kgf/cm2)
f- = | 1189.2935 | kgf/cm2
Entonces, verificar que:
f+ ≤ | 2520 | kgf/cm2
f- ≤ | 2520 | kgf/cm2
Luego: | 1243.0276 | ≤ | 2520 | Ok
| 1189.2935 | ≤ | 2520 | Ok
3. - CÁLCULO DE ESFUERZOS ADMISIBLES EN EL SISTEMA COMPUESTO
3.1.- Cálculo del momento de inercia de la sección transformada fisurada: Ic (cm4)
|  |  |  | 5 | cm
Ycs
|  |  |  | 6 | cm
Cálculo del Centroide ( Ycg):
Sacando la figura del Trapecio, por formula se tiene que:
A
H
B
| Donde: | B = | 17 | cm
|  | A = | 9 | cm
|  | H =dd = | 6 | cm
|  | t = | 11 | cm
Ycg = | 2.6923 | cm
d = | 8.3077 | cm
tc = | 5 | cm
Tabla Nº 03
Ratio entre el módulo de elasticidad del acero
y el módulo de elasticidad del concreto
|  |  |  | n | f’c (kgf/cm2)
|  |  |  | 6 | 420 o más.
|  |  |  | 7 | 320 a 420
|  |  |  | 8 | 250 a 320
|  |  |  | 9 | 210 a 250
n = | 9 |  | De Tabla Nº 03
Cálculos: |  |  | .-
ρ = | 0.012099
Ycc1 = | 3.0764 | cm
Ycs = | 5.2313 | cm
Ic = | 4082.6841 | cm4
3.2.- Cálculo del momento de inercia de la sección transformada no fisurada: Iu (cm4)
Datos: | t = | 11 | cm | Para AD-600
| d = | 8.3077 | cm
| Cs = | 23 | cm
| Wr = | 10 | cm
| tc = | 5 | cm
| hr = | 6 | cm
Fórmulas:
Cálculos:
Ycc2 = | 4.8025 | cm
Ycs = | 3.5052 | cm
Iu = | 8890.1657 | cm4
3.3.- Cálculo del Momento de Inercia Efectivo : Ie (cm4)
Ie = | 6486.4249 | cm4
3.4.- Cálculo del Yprom. :
Yprom = | 3.9394 | cm
3.5.- Cálculo del Módulo de Sección Inferior del sistema compuesto: Sic (cm3)
Sic = | 918.6851 | cm3
3.6.- Cálculo de Momentos positivos producidos por la carga muerta y viva sin mayorar en condición de apoyo simple
3.6.1.- Cálculo del Momento producido en la losa por las cargas muertas: Mdsd (kgf-m).
Tabla Nº 04
|  | Ψ | : Factor de reducción de carga según apuntalamiento.
|  | 1 | : Apuntalamiento es total
|  | 0.73 | : Apuntalamiento temporal en los tercios de la luz durante el vaciado.
|  | 0.63 | : Apuntalamiento temporal el centro de la luz durante el vaciado.
|  | 0 | : No existe apuntalamiento.
| Ψ = | 0.73 |  | De tabla Nº 04
Mdsd = | 204.1851 | kgf-m
3.6.2.- Cálculo del Momento producido en la losa por las cargas vivas: Mlsd (kgf-m).
Mlsd = | 876.24 | kgf-m
3.6.3.- Verificación:
| 117.6056 |  | 2520 | OK
4.- CONDICIÓN DE MOMENTO ÚLTIMO O RESISTENCIA A LA FLEXIÓN
4.1.- Cálculo de la Cuantía Balanceada: ρb
β1 = | 0.85 | Para concretos con f’c menores a 280 kgf/cm2
ρb = | 0.012789
4.2.- Cálculo del Momento nominal
Se reconocerá como losas sub-reforzadas a aquellas que presenten una cuantía, menor que la cuantía balanceada
si:
Luego: | 0.012099 | ≤ | 0.012789 | Ok
a = | 2.365 | cm
Mn = | 300790.5266 | Kg-cm
Mn = | 3007.9053 | Kg-m
4.3.- Cálculo del Momento del Diseño, para falla de Flexión sub-reforzada
Φ = | 0.9 | Coefeciente de Reducción del Momento
Md = | 270711.4739 | Kg-cm
ó
Md = | 2707.1147 | Kg-m
Nota: Es obvio que la falla que esperamos tener es la de una losa sub-reforzada, dado que el concreto es un material frágil,
y si la losa fuera sobre-reforzada, podríamos enfrentarnos a una falla tipo colapso.
<
5.- DISEÑO POR CORTANTE
El área de concreto (Ac) a considerar que contribuye a tomar el cortante es igual
al área formada por las áreas sombreadas en la siguiente figura:
5.1.- Cálculo del Cortante Nominal
A c = | 542.67 | cm2
Vn = | 4167.9388 | kgf
5.2- Cálculo del Cortante ültimo a considerar cerca a los apoyos:
Vu = | 1800.7085 | kgf
5.3.- Verificación por Cortante:
Φ = | 0.85 | Coeficiente de reducción por corte.
Φ x Vn = | 3542.748 | kgf
Luego: | 1800.7085 | ≤ | 3542.748 | Ok
6.- ESFUERZO ADMISIBLE A COMPRESIÓN EN EL CONCRETO
Sadm : | Es el esfuerzo admisible
Scc : | Módulo elástico de sección superior para la sección compuesta (cm3)
0.45xf'c = | 94.5 | Kgf/cm2
Scc = | 1646.5318 | cm3
Mdsd + Mlsd = | 7.2909 | Kgf/cm2
Scc x n
Luego : | 7.2909 | ≤ | 94.5 | Ok
7.- DEFLEXIÓN DEL SISTEMA COMPUESTO
7.1.- Cálculo de las deflexiones inmediatas debido a cargas propias y cargas vivas
Ec = | 217370.6512 | Kgf/cm2
∆´ST = | 0.49191
7.2.- Cálculo de las deformaciones diferidas o deformaciones a largo plazo
As´ = | Acero de flexión negativa en los apoyos(Acomp) + el Acero de temperatura(Atemp)
Acomp = | En 1m de ancho de losa entran 6 varillas de 8mm
Acomp = | 2.5133 | cm2
Atemp. = | Se considera malla electrosoldada de 1/4" (15x15)
En 1m de ancho de losa entran 7 varillas de 1/4"
Atemp. = | 2.2169 | cm2
h = | 5 | cm
Atemp. = | 1 | cm2 |  | De acuerdo a la Norma
Luego:
As´ = | 4.7301 | cm2
∆LT = | 0.70602 | cm
7.3. Verificar que la deformación total no exceda la deformación admisible:
∆adm = | 0.66667 | cm
∆total = | 1.1979 | cm
Luego: | 1.1979 | ≤ | 0.66667 | No cumple
9 cm
6 cm
6 cm
14 cm
Ycg